## Plasma_Gen_Pipette_Main_SCH_V1.
Part Type Report1 for Plasma_Gen_Pipette_Main_SCH_V1.0_20180223.sch on 2018-03-13 오후 12:03:02
No | USEINPARTSLIST | Type | Comp | P_value | Vendor | V_PN | V_Desc | Q'ty | Reference No. | tmp | Height | PCB Decal | P_size |  | 2'nd Vendor & Remark
5 | YES | C-1608 | 210 | 10uF | MURATA | GRM188R61E106MA73D | CAP CER 10uF 25V 20% X5R 0603 | 4 | C1,C13,C16,C18 |  | 0.95mm | C-1608 | 1.6x0.8
4 | YES | C-1005 | 10 | 4.7uF | MURATA | GRM155R61A475KEAAD | CAP CER 4.7uF 10V 10% X5R 0402 | 3 | C2,C5,C15 |  | 0.55mm | C-1005 | 1.0x0.5
3 | YES | C-1005 | 10 | 0.1uF | MURATA | GRM155R71C104KA88D | CAP CER 0.1uF 16V 10% X7R 0402 | 10 | C3,C6,C7,C8,C19,C20,C21,C22,C23,C24 |  | 0.55mm | C-1005 | 1.0x0.5
2 | YES | C-1005 | 10 | 470pF | MURATA | GRM1555C1H471JA01D | CAP CER 470pF 50V 5% C0G 0402 | 1 | C4 |  | 0.55mm | C-1005 | 1.0x0.5
6 | YES | C-1608 | 240 | 22uF | MURATA | GRM188R60J226MEA0 | CAP CER 22uF 6.3V 20% X5R 0603 | 1 | C12 |  | 0.95mm | C-1608 | 1.6x0.8
1 | YES | C-1005 | 10 | 330pF | MURATA | GRM155R71H331KA01D | CAP CER 330pF 50V 10% X7R 0402 | 1 | C14 |  | 0.55mm | C-1005 | 1.0x0.5
7 | YES | R-1005 | 10 | 10K | WALSIN | WR04X1002FTL | RES SMD 10K OHM 1% 1/16W 0402 | 13 | R1,R3,R7,R9,R11,R12,R13,R14,R20,R26,R28,R31,R34 |  | 0.40mm | R-1005 | 1.0x0.5
8 | YES | R-1005 | 10 | 5.1K | WALSIN | WR04X5101FTL | RES SMD 5.1K OHM 1% 1/16W 0402 | 1 | R2 |  | 0.40mm | R-1005 | 1.0x0.5
10 | YES | R-1005 | 10 | 2K | WALSIN | WR04X2001FTL | RES SMD 2K OHM 1% 1/16W 0402 | 1 | R6 |  | 0.40mm | R-1005 | 1.0x0.5
11 | YES | R-1005 | 10 | 30K | WALSIN | WR04X3002FTL | RES SMD 30K OHM 1% 1/16W 0402 | 1 | R8 |  | 0.40mm | R-1005 | 1.0x0.5
12 | YES | R-1005 | 10 | 56K | WALSIN | WR04X5602FTL | RES SMD 56K OHM 1% 1/16W 0402 | 1 | R10 |  | 0.40mm | R-1005 | 1.0x0.5
13 | YES | R-1005 | 10 | 430 | WALSIN | WR04X4300FTL | RES SMD 430 OHM 1% 1/16W 0402 | 4 | R15,R16,R17,R29 |  | 0.40mm | R-1005 | 1.0x0.5
14 | YES | R-1005 | 10 | 0 | WALSIN | WR04X000PTL | RES SMD 0.0 OHM JUMPER 0402 | 3 | R18,R27,R30 |  | 0.40mm | R-1005 | 1.0x0.5
15 | YES | R-1005 | 10 | 470 | WALSIN | WR04X4700FTL | RES SMD 470 OHM 1% 1/16W 0402 | 4 | R19,R21,R22,R23 |  | 0.40mm | R-1005 | 1.0x0.5
16 | NO | R-1005 | 10 | 0 | WALSIN | NC |  | 2 | R24,R25 |  | 0.40mm | R-1005 | 1.0x0.5
18 | YES | F-1608 | 420 | F0603E2R50FSTR | AVX | F0603E2R50FSTR | FUSE BOARD MOUNT 2.5A 32VDC 0603 | 2 | L1,L2 |  | 0.95mm | F-1608 | 1.6x0.8
19 | YES | MSS5131-153ML | 2150 | MSS5131-153ML | Coilcraft | MSS5131-153ML | INDUCTOR, PWR, 15UH, 1.5A, 20%,32MHZ | 1 | L3 |  | 3.10mm | MSS5131-153ML | 5.1x5.1
20 | YES | LQM2HPZ2R2MG0 | 480 | LQM2HPZ2R2MG0 | Murata | LQM2HPZ2R2MG0 | FIXED IND 2.2UH 1.3A 80 MOHM SMD, SRF 40MHz | 1 | L4 |  | 1.00mm | LQM2HPZ2R2MG0 | 2.5X2.0
21 | YES | ASMT-YTD2-0BB02 | 720 | ASMT-YTD2-0BB02 | Avago | ASMT-YTD2-0BB02 | 3 color type LED 6-pin, TOP View, R745mcd, G1600mcd, B380mcd | 1 | LED1 |  | 2.00mm | ASMT-YTD2-0BB02 | 3.4x2.8
22 | YES | LED-2012 | 20 | 17-21/W1D-ANPHY/3T | EVERLIGHT | 17-21/W1D-ANPHY/3T | Backlight LED SMD 2012 White | 1 | LED2 |  | 1.10mm | LED-2012 | 2.0x1.2
23 | YES | LED-1608 | 20 | 19-21/R6C-AP1Q2/3T | EVERLIGHT | 19-21/R6C-AP1Q2/3T | Backlight LED SMD 1608 Red | 1 | LED3 |  | 1.0mm | LED-1608 | 1.6x0.8
24 | YES | LED-1608 | 30 | 19-217/W1D-APQHY/3T | EVERLIGHT | 19-217/W1D-APQHY/3T | Backlight LED SMD 1608 White | 1 | LED4 |  | 0.4mm | LED-1608 | 1.6x0.8
25 | YES | LED-1608 | 20 | 19-213/G6C-AN1P2 /3T | EVERLIGHT | 19-213/G6C-AN1P2 /3T | Backlight LED SMD 1608 Green | 1 | LED5 |  | 0.6mm | LED-1608 | 1.6x0.8
26 | YES | STPS120M | 520 | STPS120M | ST | STPS120M | 1.0 Amp 20 Volt DIODE | 1 | D1 |  | 1.00mm | STPS120M | 3.75x1.9
27 |  | SMBJ12CA |  | SMBJ12CA | KD | SMBJ12CA |  | 1 | D2 |  |  | SMBJ12CA | 0 | P004928252
28 | YES | PMBT2222 | 180 | PMBT2222 | NXP | PMBT2222 | Bipolar Transistors - BJT NPN SW 600MA 40V | 5 | Q1,Q2,Q3,Q5,Q9 |  | 1.10mm | PMBT2222 | 3.0x2.5
29 | YES | STM32F070RBT6 | 3970 | STM32F070RBT6 | STMicroelectronics | STM32F070RBT6 | ARM Cortex-M0 Value line, 128 Kbytes Flash, 48 MHz CPU, SMD/SMT | 1 | U1 |  | 1.60mm | STM32F070RBT6 | 10x10
30 | YES | MCP73831T_2ACIOT | 750 | MCP73831T-2ACI/OT | Microchip | MCP73831T-2ACI/OT | Charge management controller | 1 | U2 |  | 1.30mm | MCP73831T_2ACIOT | 3.1x1.6
31 | YES | LM2735XMF | 2850 | LM2735XMF | TI | LM2735XMF | 1.6-MHz Space-Efficient Boost and SEPIC DC-DC Regulator 24V 2.1A | 1 | U4 |  | 1.45mm | LM3671MF-3.3 | 3.05x3.0
32 | YES | LM3671MF-3.3 | 1750 | LM3671MF-3.3 | TI | LM3671MF-3.3 | 2-MHz, 600-mA Step-Down DC-DC Converter | 1 | U5 |  | 1.45mm | LM3671MF-3.3 | 3.05x3.0
33 | YES | 053048-0310 | 110 | 053048-0310 | Molex | 053048-0310 | 1.25mm Pitch DIP CON, Right Angle 3-Pin | 1 | J1 |  | 3.5mm | 053048-0310 | 5.5x5.5
34 | YES | 053048-0810 | 110 | 053048-0310 | Molex | 053048-0310 | 1.25mm Pitch DIP CON, Right Angle 3-Pin | 1 | J3 |  | 3.5mm | 053048-0810 | 5.5x5.5
35 | YES | HI05-AG0272 | 260 | HI05-AG0272 | HYUP JIN | HI05-AG0272 | Micro USB type-B 5PIN SOCKET | 1 | J4 |  | 2.45mm | HI05-AG0272 | 8.0x5.6
36 | YES | CTT_1139P1 |  | CTT-1139P1 | CT Electronics | CTT-1139P1 | Tack S/W | 1 | SW1 |  | 1.6mm | CTT_1139P1 | 6.4x4.5 | P000092681
37 | YES | SKRMABE010 |  | SKRMABE010 | APLS | SKRMABE010 | Tack S/W | 3 | SW7,SW8,SW9 |  | 0.35mm | SKRMABE010 | 3.7x3.7 | P001566090
17 | YES | R-1005 | 10 | NC | WALSIN | WR04X1002FTL | RES SMD 10K OHM 1% 1/16W 0402 | 2 | R40,R41 |  | 0.40mm | R-1005 | 1.0x0.5
9 | NO | R-1005 | 10 | NC | WALSIN | NC |  | 2 | R4,R5 |  | 0.40mm | R-1005 | 1.0x0.5
Design Part Type count: 21