## Plasma_Pipette_하네스.
Part Type Report1 for Plasma_Gen_Pipette_Main_SCH_V1.0_20180223.sch on 2018-03-13 오후 1:36:01
Set 수량
Battery 하네스 | [8 empty] | 10 |  |  | 2018-03-13
No | Type | P_value | Vendor | V_Desc | Q'ty | Unit Cost | Cost | 구매 Cost | 필요수량 | MOQ | 구매수량 | 구매금액 | ICBanQ 3/14
2 | 51021-0300 | 51021-0300 | Molex | 1.25mm Pitch Housing, Female, 3-Pin | 1 | 140 | 140 | 140 | 10 | 10 | 10 | 1400 | P005634252
3 | 050058-8000 | 050058-8000 | Molex | 1.25mm Pitch Crimp Terminal, Female, 28-32 AWG | 3 | 40 | 120 | 40 | 30 | 100 |  |  | P005634322
4 | 케이블 |  |  | AWG28
Transformer 하네스 | [8 empty] | 10 |  |  | 2018-03-13
No | Type | P_value | Vendor | V_Desc | Q'ty | Unit Cost | Cost | 구매 Cost | 필요수량 | MOQ | 구매수량 | 구매금액 | ICBanQ 3/14 | ICBanQ
1 | 51021-0700 | 51021-0700 | Molex | 1.25mm Pitch Housing, Female, 7-Pin | 1 | 230 | 230 | 230 | 10 | 10 | 20 | 4600 | P005634256
2 | 51021-0500 | 51021-0500 | Molex | 1.25mm Pitch Housing, Female, 5-Pin | 1 | 210 | 210 | 210 | 10 | 50 | 50 | 10500 |  | P005634254
3 | 050058-8000 | 050058-8000 | Molex | 1.25mm Pitch Crimp Terminal, Female, 28-32 AWG | 12 | 40 | 480 | 40 | 120 | 100 |  |  | P005634322 |  | 양단 케이블 사용
4 | 5239-02 | 09-52-4024 | Molex | 3.96mm Pitch Housing, Female, Friction Ramp, 2-Pin | 1 | 40 | 40 | 40 | 10 | 100 | 100 | 4000 |  | P005634496
5 | 5167T |  |  | CRIMP TERMINAL 5239용 (3.96mm) | 2 | 40 | 80 | 40 | 10 | 100 | 100 | 4000 |  | P005634542
6 | 5195-02 | 09-50-1021 | Molex | 3.96mm Pitch SPOX™ Crimp Housing, Female, with Friction Ramp, 2-Pin | 1 | 210 | 210 | 210 | 10 | 10 | 10 | 2100 |  | P005634535
7 | 5194T | 08-70-1031 |  | SPOX Crimp Terminal 5194, 18-24 AWG, Brass | 2 | 40 | 80 | 40 | 10 | 100 | 100 | 4000 |  | P005634546
8 | 케이블 |  |  | AWG28 | [10 empty] | 양단 케이블 사용
| 양단 50058 케이블 | 50058 양단 1007 케이블 | Molex | 50058 양단 케이블 L=100mm, Red | 2 | 130 | 260 | 130 | 20 | 300 | 300 |  | P005634320
|  | 50058 양단 1007 케이블 | Molex | 50058 양단 케이블 L=100mm, Black | 8 | 130 | 1040 | 130 | 80 | 300 | 300 | 39000 | P005634320
GND 하네스
No | Type | P_value | Vendor | V_Desc | Q'ty | Unit Cost | Cost | 구매 Cost | 필요수량 | MOQ | 구매수량 | 구매금액 | ICBanQ 3/14 | ICBanQ
1 | NA645 | NA645 | 라이트컴 | Coms 컨넥터-DC파워 2.5Ø x 0.7(각형) | 1 | 270 | 270 |  | 20 |  | 20 | 0 |  | P004707690 | 3/29 - 견적 요청
2 | 케이블 |  |  | 케이블
3 | 악어클립 | 악어클립 대(검정색) | Any Vendor | 악어클립 대(검정색) | 1 | 200 | 200 | 200 | 10 | 10 | 10 | 2000 |  | P007314617
|  | 악어클립 대(빨간색) | Any Vendor | 악어클립 대(빨간색) | 1 | 200 | 200 | 200 | 10 | 10 | 10 | 2000 |  | P007314616
| Ring 단자 | T1820 | 라이트컴 | Coms 터미널(100pcs)/ Ring단자, RVM 1.25-3.5, 빨강, 3.7mm |  |  |  | 2200 |  |  |  |  | P005602644 | 100pcs