## Function List
Function List V1.0
No | Function | 수량 | Description | MCU Interface |  | Device
1 | MCU | 1 | Main Control | - | - | STM32F070RBT6
2 | 전원 Key | 1 | 전원 On/Off Control | GPIO_EXTI_Rising | INPUT | YST-1102SF
3 | 전원 LED | 1 | 전원 상태 표시 RGB LED Low battery 상태 표시 - 완충(Green) / normal(Blue) / low battery(Red) | GPIO_OUT 3ea | OUTPUT | ASMT-YTD2-0BB02
4 | Plasma Key | 1 | Plasma On/Off control | GPIO_EXTI_Rising | INPUT | YST-1102SF
5 | Plasma ON LED | 1 | Plasma 동작 상태 표시 LED | GPIO_OUT | OUTPUT | 17-21/W1D-ANPHY/3T
6 | Volume Key | 1 | Plasma On time 조정 | ADC_IN | INPUT | PTV09A-4020U-B103
7 | 부져 | 1 | 알람 사운드용 부져 | TIMER | OUTPUT | BPE-1407P-40
8 | Main 전원 | 1 | Board Main 전원용 DC/DC Converter 3.3V의 고정 전압 사용 | GPIO_OUT | OUTPUT | LM3671MF-3.3
9 | 충전 IC | 1 | Battery 4.2V까지 충전을 위한 IC - 충전 Status Pin | GPIO_IN | INPUT | MCP73831T-2ACI/OT
10 | USB CON | 1 | Battery 충전용 | - | - | HI05-AG0272
11 | RS-232 Interface | 1 | Board Control를 위한 Interface - 9-pin D-Sub CON - option으로 USB D+/D-도 사용가능하도록 설계 | USART1 | IN/OUT | MAX3232CSE
12 | D-Sub CON | 1 | RS-232용 커넥터 | - | - | DSBU-9PIN-R/A
13 | Plasma 전원 | 1 | 플라즈마 생성을 위한 승압용 Boost Converter Transformer 전압용 - 8V , 1A 이상 | GPIO_OUT | OUTPUT | LM2735XMF
14 | Plasma CON | 1 | Transformer 연결을 위한 커넥터 | TIMER 2ea | OUTPUT | 12512WS-04B
15 | Battery CON | 1 | Normal 3.7V 670mAh 충전지 연결용 커넥터 - Battery thermistor Pin ( Battery temp check ) |  | INPUT | 12512WS-04B
16 | Battery ADC check | 1 | Battery voltage 상태 check - Battery Voltage monitor Pin | GPIO_IN | INPUT | -
17 | Battery temp ADC | 1 | Battery temp check | ADC_IN | INPUT | -
18 | JTAG CON | 1 | F/W download용 커넥터 | SWDIO SWCLK | IN/OUT CLOCK | 12512WS-04B
19 | Reset Key | 1 | System halt시 사용 | NRST | INPUT | CTT-1139P1