## Plasma_Pipette_Main_V1.0
Part Type Report1 for Plasma_Gen_Pipette_Main_SCH_V1.0_20180223.sch on 2018-03-29 오전 10:25:28
Set 수량
20
USEINPARTSLIST | No | Type | P_value | Vendor | V_PN | V_Desc | Q'ty | Reference No. | P_size | Height | PCB Decal | Unit Cost | Cost | 구매 Cost | 필요수량 | MOQ | 구매수량 | 구매금액 | ICBanQ 3/14 | ICBanQ
YES | 1 | C-1005 | 330pF | MURATA | GRM155R71H331KA01D | CAP CER 330pF 50V 10% X7R 0402 | 1 | C14 | 1.0x0.5 | 0.55mm | C-1005 | 10 | 10
YES | 2 | C-1005 | 470pF | MURATA | GRM1555C1H471JA01D | CAP CER 470pF 50V 5% C0G 0402 | 1 | C4 | 1.0x0.5 | 0.55mm | C-1005 | 10 | 10
YES | 3 | C-1005 | 0.1uF | MURATA | GRM155R71C104KA88D | CAP CER 0.1uF 16V 10% X7R 0402 | 10 | C3,C6,C7,C8,C19,C20,C21,C22,C23,C24 | 1.0x0.5 | 0.55mm | C-1005 | 10 | 100
YES | 4 | C-1005 | 4.7uF | MURATA | GRM155R61A475KEAAD | CAP CER 4.7uF 10V 10% X5R 0402 | 3 | C2,C5,C15 | 1.0x0.5 | 0.55mm | C-1005 | 10 | 30
YES | 5 | C-1608 | 10uF | MURATA | GRM188R61E106MA73D | CAP CER 10uF 25V 20% X5R 0603 | 4 | C1,C13,C16,C18 | 1.6x0.8 | 0.95mm | C-1608 | 210 | 840
YES | 6 | C-1608 | 22uF | MURATA | GRM188R60J226MEA0 | CAP CER 22uF 6.3V 20% X5R 0603 | 1 | C12 | 1.6x0.8 | 0.95mm | C-1608 | 240 | 240
YES | 7 | R-1005 | 0 | WALSIN | WR04X000PTL | RES SMD 0.0 OHM JUMPER 0402 | 5 | R18,R24,R25,R27,R30 | 1.0x0.5 | 0.40mm | R-1005 | 10 | 50
YES | 8 | R-1005 | 430 | WALSIN | WR04X4300FTL | RES SMD 430 OHM 1% 1/16W 0402 | 4 | R15,R16,R17,R29 | 1.0x0.5 | 0.40mm | R-1005 | 10 | 40
YES | 9 | R-1005 | 470 | WALSIN | WR04X4700FTL | RES SMD 470 OHM 1% 1/16W 0402 | 4 | R19,R21,R22,R23 | 1.0x0.5 | 0.40mm | R-1005 | 10 | 40
YES | 10 | R-1005 | 2K | WALSIN | WR04X2001FTL | RES SMD 2K OHM 1% 1/16W 0402 | 1 | R6 | 1.0x0.5 | 0.40mm | R-1005 | 10 | 10
YES | 11 | R-1005 | 5.1K | WALSIN | WR04X5101FTL | RES SMD 5.1K OHM 1% 1/16W 0402 | 1 | R2 | 1.0x0.5 | 0.40mm | R-1005 | 10 | 10
YES | 12 | R-1005 | 10K | WALSIN | WR04X1002FTL | RES SMD 10K OHM 1% 1/16W 0402 | 13 | R1,R3,R7,R9,R11,R12,R13,R14,R20,R26,R28,R31,R32 | 1.0x0.5 | 0.40mm | R-1005 | 10 | 130
YES | 13 | R-1005 | 30K | WALSIN | WR04X3002FTL | RES SMD 30K OHM 1% 1/16W 0402 | 1 | R8 | 1.0x0.5 | 0.40mm | R-1005 | 10 | 10
YES | 14 | R-1005 | 68K | WALSIN | WR04X6802FTL | RES SMD 68K OHM 1% 1/16W 0402 | 1 | R10 | 1.0x0.5 | 0.40mm | R-1005 | 10 | 10
YES | 15 | STPS120M | STPS120M | ST | STPS120M | 1.0 Amp 20 Volt DIODE | 1 | D1 | 3.75x1.9 | 1.00mm | STPS120M | 520 | 520 | 380 | 20 | 1 | 20 | 7600 | P001539333
YES | 16 | SMBJ12CA | SMBJ12CA | KD | SMBJ12CA | bi-directional Vr=12V 600W TVS_diode | 1 | D2 | 4.7x3.94 | 2.44mm | SMBJ12CA | 200 | 200 | 200 | 20 | 10 | 20 | 4000 | P004928252
| 17 | BZT52C5V1S | BZT52C5V1S | Diodes | BZT52C5V1S | DIODE, ZENER, 5.1V, 0.2W, SOD-323 | 3 | D3,D4,D5 | 2.5x1.3 | 1.05mm | BZT52C5V1S | 60 | 180 | 60 | 60 | 1 | 120 | 7200 |  | P007475431 | LF용 포함 구매
YES | 18 | DC-011C_SMD | DC-011C_SMD | Any Vendor | DC-011C | DC Power Jack, 0.7 Pie, DC Plug, SMD | 1 | J1 | 12.5x8.2 | 5.2mm | DC-011C_SMD | 380 | 380 | 380 | 20 | 10 | 10 | 4180 | P005658771
YES | 19 | 053048-0310 | 053048-0310 | Molex | 053048-0310 | 1.25mm Pitch DIP CON, Right Angle 3-Pin | 1 | BATT | 5.5x5.5 | 3.5mm | 053048-0310 | 110 | 110 | 110 | 20 | 10 | 20 | 2200 | P005634294
YES | 20 | 053048-0710 | 053048-0710 | Molex | 053048-0710 | 1.25mm Pitch DIP CON, Right Angle 7-Pin | 1 | J3 | 5.5x5.5 | 3.5mm | 053048-0710 | 220 | 220 | 220 | 20 | 10 | 20 | 4400 | P005634298
YES | 21 | HI05-AG0272 | HI05-AG0272 | HYUP JIN | HI05-AG0272 | Micro USB type-B 5PIN SOCKET | 1 | J4 | 8.0x5.6 | 2.45mm | HI05-AG0272 | 260 | 260 | 320 | 20 | 1 | 20 | 6400 | P005659337
YES | 22 | F-1608 | F0603E2R50FSTR | AVX | F0603E2R50FSTR | FUSE BOARD MOUNT 2.5A 32VDC 0603 | 1 | L2 | 1.6x0.8 | 0.95mm | F-1608 | 420 | 420 | 350 | 20 | 1 | 20 | 7000 | P001574681 |  | 1 point 삭제 예정
YES | 23 | MSS5131-153ML | MSS5131-153ML | Coilcraft | MSS5131-153ML | INDUCTOR, PWR, 15UH, 1.5A, 20%,32MHZ | 1 | L3 | 5.1x5.1 | 3.10mm | MSS5131-153ML | 2150 | 2150 | 1690 | 20 | 1 | 20 | 33800 | P002266417
YES | 24 | LQM2HPZ2R2MG0 | LQM2HPZ2R2MG0 | Murata | LQM2HPZ2R2MG0 | FIXED IND 2.2UH 1.3A 80 MOHM SMD, SRF 40MHz | 1 | L4 | 2.5X2.0 | 1.00mm | LQM2HPZ2R2MG0 | 480 | 480 | 260 | 20 | 1 | 100 | 26000 | P008172717 |  | LF용 포함 구매
YES | 25 | ASMT-YTD2-0BB02 | ASMT-YTD2-0BB02 | Avago | ASMT-YTD2-0BB02 | 3 color type LED 6-pin, TOP View, R745mcd, G1600mcd, B380mcd | 1 | LED1 | 3.4x2.8 | 2.00mm | ASMT-YTD2-0BB02 | 720 | 720 | 1270 | 20 | 1 | 20 | 25400 | P000725384
YES | 26 | LED-2012 | 17-21/W1D-ANPHY/3T | EVERLIGHT | 17-21/W1D-ANPHY/3T | Backlight LED SMD 2012 White | 1 | LED2 | 2.0x1.2 | 1.10mm | LED-2012 | 20 | 40 | 40 | 20 | 10 | 20 | 800 | P005609815
YES | 27 | LED-1608 | 19-21/R6C-AP1Q2/3T | EVERLIGHT | 19-21/R6C-AP1Q2/3T | Backlight LED SMD 1608 Red | 1 | LED3 | 1.6x0.8 | 1.0mm | LED-1608 | 20 | 20 | 20 | 20 | 10 | 40 | 800 | P005609821 |  | LF용 포함 구매
YES | 28 | LED-1608 | 19-217/W1D-APQHY/3T | EVERLIGHT | 19-217/W1D-APQHY/3T | Backlight LED SMD 1608 White | 1 | LED4 | 1.6x0.8 | 0.4mm | LED-1608 | 40 | 40 | 250 | 20 | 10 | 20 | 5000 | P000098995 |  | 재품이 없어 고휘도 구매
YES | 29 | LED-1608 | 19-213/G6C-AN1P2 /3T | EVERLIGHT | 19-213/G6C-AN1P2 /3T | Backlight LED SMD 1608 Green | 1 | LED5 | 1.6x0.8 | 0.6mm | LED-1608 | 20 | 20 | 20 | 20 | 10 | 40 | 800 | P005609818 |  | LF용 포함 구매
YES | 30 | PMBT2222 | PMBT2222 | NXP | PMBT2222 | Bipolar Transistors - BJT NPN SW 600MA 40V | 5 | Q1,Q2,Q3,Q5,Q9 | 3.0x2.5 | 1.10mm | PMBT2222 | 180 | 900 |  | 100 |  |  | 0 |  |  | 재고 사용
YES | 31 | CTT_1139P1 | CTT-1139P1 | CT Electronics | CTT-1139P1 | Tack S/W | 1 | SW1 | 6.4x4.5 | 1.6mm | CTT_1139P1 | 160 | 160 | 160 | 20 | 50 | 50 | 8000 | P000092681 |  | MOQ
YES | 32 | SKRMABE010 | SKRMABE010 | APLS | SKRMABE010 | Tack S/W | 3 | DOWN,UP,POWER | 4.5x4.5 | 0.4mm | SKRMABE010 | 280 | 840 | 270 | 60 | 1 | 60 | 16200 | P001566090
YES | 33 | STM32F070RBT6 | STM32F070RBT6 | STMicroelectronics | STM32F070RBT6 | ARM Cortex-M0 Value line, 128 Kbytes Flash, 48 MHz CPU, SMD/SMT | 1 | U1 | 10x10 | 1.60mm | STM32F070RBT6 | 3970 | 3970 | 2340 | 20 | 1 | 40 | 93600 | P007475431 |  | LF용 포함 구매
YES | 34 | MCP73831T_2ACIOT | MCP73831T-2ACI/OT | Microchip | MCP73831T-2ACI/OT | Charge management controller | 1 | U2 | 3.1x1.6 | 1.30mm | MCP73831T_2ACIOT | 750 | 3240 | 550 | 20 | 1 | 25 | 13750 | P000166190
YES | 35 | LM2735XMF | LM2735XMF | TI | LM2735XMF | 1.6-MHz Space-Efficient Boost and SEPIC DC-DC Regulator 24V 2.1A | 1 | U4 | 3.05x3.0 | 1.45mm | LM2735XMF | 2850 | 2850 | 3240 | 20 | 1 | 20 | 64800 | P006290287
YES | 36 | LM3671MF-3.3 | LM3671MF-3.3 | TI | LM3671MF-3.3 | 2-MHz, 600-mA Step-Down DC-DC Converter | 1 | U5 | 3.05x3.0 | 1.45mm | LM3671MF-3.3 | 1750 | 1750 | 1000 | 20 | 1 | 60 | 60000 | P007302353 |  | LF용 포함 구매
YES | 37 | TPS3801L30 | TPS3801L30 | TI | TPS3801L30 | Reset IC Vth=2.64V Delay=200msec | 1 | U6 | 2.4x2.12 | 1.1mm | TPS3801L30 | 870 | 870 | 870 | 20 | 5 | 40 | 34800 | P007092561 |  | LF용 포함 구매
NO | 38 | R-1005 | NC | WALSIN | NC |  | 4 | R4,R5,R40,R41 | 1.0x0.5 | 0.40mm | R-1005 | 10
NO | 39 | HOLE2.0 |  |  |  | PCB Assy Hole | 4 | P1,P2,P3,P4 | 2.0 Pie |  | HOLE3.0
21870
Design Part Type count: 24