## HW 구성
ST-LINK 구성
=> ST-LINK를 PC와 연결하지 않은 상태에서 진행
1. ST-LINK 와 JTAG PCB 연결 - Red line이 PCB의 Pin-1에 연결됨
2. JTAG PCB에 USB Cable(External Vcc +5V)를 연결한다.
3. ST-LINK를 PC와 연결한다.
4. USB cable를 이용하여 Pipette PCB와 JTAG PCB를 연결한다.

## SW DL
LF Generator MCU Download
1. 기본 설정
"H/W 구성" sheet와 동일하게 연결한다.
2. STM32 ST-LINK Utility를 실행한다.
https://my.st.com/content/my_st_com/en/products/development-tools/software-development-tools/stm32-software-development-tools/stm32-programmers/stsw-link004.html
3. Target > Settings을 선택하고, 아래와 같이 설정한다.
4. "Connect to the target" ICON을 선택한다.
ST-LINK의 LED가 노란색으로 점등되면서 연결된다.
ST-LINK의 LED가 노란색으로 점등은 되지만 연결이 안되는 경우, Pipette PCB의 Reset Key를 누른다.
5. 연결되면 아래와 같이 Memory 상태가 display 된다.
6. "Full chip erase" ICON을 선택하여, 기존 data는 지운다.
7. Binary Download를 위해 "Program Verify" ICON를 선택한다.
8. File path의 Browse를 선택하여 DL하고자하는 binary의 경로를 선택 후 Start를 선택한다.
Source compile후에는 항상 다시 file path를 설정해야 한다.
SystemWorkBench의 binary 위치는 아래와 같다.
9. Download가 완료되면, Device가 reset되며, 아래와 같이 display된다.

## Code
Function | File | Line | Code