## 00. 형식 요약
형식
No. | Item | Type 1 | Type 2 | Type 3
01 | Naming | Plasma Pipette | Micro-Plasma Dispenser | Automatic MPD Station
02 | Power Supply | Battery (Re-chargeable) | 110/ 220VAC | 110/ 220VAC
03 | Operation | Maual | Manual / Auto | Auto
04 | Plasma Power (출력) | W | W | W
05 | 외부통신 (RS-232) | 필요없음 | 필요 | 필요
06 | Charge | 필요 | 필요없음 | 필요없음
07 | Control | Main S/W, Plasma-on S/W | S/W, 간단한 LCD등 | Touch PC
|  | Plasma출력 조절 (L, M, H?) | free | free
|  | * Pipette에 모두 integrated | 별도 컨트롤 박스 | 별도 컨트롤 박스
08 | Indicators (포괄적) | Power ready | Power ready
|  | Gas flow (x) | Gas flow
|  | Plasma-on | Plasma-on
Charging
09 | 개스 혼합, 유량조절 | 별매 | 별매 | 포함
10 | 기타 | single head | single head | * multi head
Battery + Generator + vlave + trans. + head
head + Transformer
+ plasma-on s/w
SMPS + Generator + Valve + others (indicators, control swithes,...)
PC

## 01. 형식 1
Type 1
| 1 | Functions | Indicators (LED?) | Switch | Remarks
|  | 시스템 Ready | ON, OFF | Y
|  | 충전 기능 | 충전 중, 충전완료 | N
|  | Plasma-ON | 플라즈마 ignition ON | Y | 1 x indicator?
|  | Plasma-OFF | 플라즈마 ignition OFF
|  | Power 조절 |  | L / M / H | 1 x switch?
|  | 기타 | Battery 방전 표시?
| 2 | Hidden Settings?
|  | * L, M, H Pre-setting | 30%, 55%, 80%?
* Max. Plasma-On Time?
| 3 | Others
Trans + Head 는 착탈식 (분리 가능하도록) : Head 형식 변경에 따라…..
Battery
Genrator
Trans
HD
Valve &
Gas Block
Ground
Gas

## 02. 형식 2
Type 2
| 1 | Functions | Indicators (LED?) | Switch | Remarks
|  | 시스템 Ready | ON, OFF | Y
|  | 충전 기능 | 충전 중, 충전완료 | N
|  | Plasma-ON | 플라즈마 ignition ON | Y | Indicator (s)와 Switch
|  | Plasma-OFF | 플라즈마 ignition OFF |  | 위치 및 개수
|  | Power 조절 |  | L / M / H | 1 x switch?
|  | Gas FLOW 확인 | Gas Flow | N
기타 Timer (plasma-on)
기타 에러표시
| 2 | Hidden Settings?
|  | * L, M, H Pre-setting | 30%, 55%, 80%?
* Max. Plasma-On Time?
| 3 | Others
Trans + Head 는 원래 분리식입니다.
간단한 LCD DISPLAY 가능?
최대출력 (Plasma-On power) 상승가능한지?
SMPS?
Genrator
Trans
HD
Valve &
Gas Block
Ground
Gas
110/220V
외부통신
Flow sensor